## 1.1 D.1 建设项目最高投标限价汇总表
D.1 建设项目最高投标限价汇总表
工程名称：九铭云府槐花路红线内绿化迁移项目 |  |  |  |  | 第1页 共1页
序号 | 单项工程名称 |  | 金额(元) | 其中：（元）
|  |  |  | 暂估价 |  | 不可竞争费
1 | 九铭云府槐花路红线内绿化迁移项目 |  | 72359.97 |  |  | 3654.09
合计 |  |  | 72359.97 |  |  | 3654.09
测评合格编号:2021JS-02【新点2013清单造价V10.0安徽版】
说明：本表适用于建设项目最高投标限价或投标报价的汇总。暂估价包括分部分项工程中的材料、设备暂估价和专业工程暂估价。

## 2.1 D.2 单项工程最高投标限价汇总表
D.2 单项工程最高投标限价汇总表
工程名称：九铭云府槐花路红线内绿化迁移项目 |  |  |  |  | 第1页 共1页
序号 | 单位工程名称 |  | 金额(元) | 其中：（元）
|  |  |  | 暂估价 |  | 不可竞争费
1 | 九铭云府槐花路红线内绿化迁移项目 |  | 72359.97 |  |  | 3654.09
合计 |  |  | 72359.97 |  |  | 3654.09
测评合格编号:2021JS-02【新点2013清单造价V10.0安徽版】
说明：本表适用于单项工程最高投标限价或投标报价的汇总。暂估价包括分部分项工程中的材料、设备暂估价和专业工程暂估价。

## 3.1 D.3 单位工程最高投标限价汇总表
D.3 单位工程最高投标限价汇总表
工程名称：九铭云府槐花路红线内绿化迁移项目 |  |  | 标段： |  |  | 第1页 共1页
序号 | 汇总内容 |  |  | 金额(元) | 其中：材料、设备暂估价（元）
1 | 分部分项工程费 |  |  | 60717.14
1.1 | 绿化工程 |  |  | 50452.77
1.2 | 其他项目 |  |  | 3294.09
1.3 | 补充分部 |  |  | 6970.28
2 | 措施项目费 |  |  | 2014.06
2.1 | 夜间施工增加费 |  |  | 179.83
2.2 | 二次搬运费 |  |  | 287.72
2.3 | 冬雨季施工增加费 |  |  | 359.65
2.4 | 已完工程及设备保护费 |  |  | 71.93
2.5 | 工程定位复测费 |  |  | 215.79
2.6 | 临时保护设施费 |  |  | 71.93
2.7 | 反季节栽植措施费 |  |  | 107.90
2.8 | 赶工措施费 |  |  | 719.31
3 | 不可竞争费 |  |  | 3654.09
3.1 | 安全文明施工费 |  |  | 3654.09
3.2 | 环境保护税
4 | 其他项目
4.1 | 暂列金额
4.2 | 专业工程暂估价
4.3 | 计日工
4.4 | 总承包服务费
5 | 税金 |  |  | 5974.68
工程造价=1+2+3+4+5 |  |  |  | 72359.97
测评合格编号:2021JS-02【新点2013清单造价V10.0安徽版】

## 3.2 E.1 分部分项工程量清单计价表
E.1 分部分项工程量清单计价表
工程名称：九铭云府槐花路红线内绿化迁移项目 | [5 empty] | 标段： |  |  |  |  | 第1页 共7页
序号 | 项目编码 | 项目名称 |  | 项目特征描述 | 计量 单位 |  | 工程量 | 金额（元）
[8 empty] | 综合单价 | 合价 | 其中
[10 empty] | 定额 人工费 |  | 定额 机械费 | 暂估价
| 0501 | 绿化工程 | [6 empty] | 50452.77
1 | 050101010001 | 整理绿化用地 |  | 1、弃渣运距：各潜在投标人自行查勘现场，综合考虑，中标后不予调整 2、其他：具体详见图纸、图集、答疑、招标文件、政府相关文件、规范等其他资料、满足验收要求； | m2 |  | 150.000 | 4.97 | 745.50 | 525.00
2 | 050102001001 | 栽植乔木 |  | 1、种类：银杏 2、胸径：20以内 3、起挖方式：各潜在投标人自行查勘现场，综合考虑，中标后不予调整 4、养护期：三级养护1年 5、其他：具体详见图纸、图集、答疑、招标文件、政府相关文件、规范等其他资料、满足验收要求； | 株 |  | 17.000 | 643.65 | 10942.05 | 5044.07 |  | 2848.86
3 | 050102001002 | 栽植乔木 |  | 1、种类：女贞 2、胸径：15以内 3、起挖方式：各潜在投标人自行查勘现场，综合考虑，中标后不予调整 4、养护期：三级养护1年 5、其他：具体详见图纸、图集、答疑、招标文件、政府相关文件、规范等其他资料、满足验收要求； | 株 |  | 11.000 | 300.25 | 3302.75 | 1764.95 |  | 578.38
测评合格编号:2021JS-02【新点2013清单造价V10.0安徽版】
E.1 分部分项工程量清单计价表
工程名称：九铭云府槐花路红线内绿化迁移项目 | [5 empty] | 标段： |  |  |  |  | 第2页 共7页
序号 | 项目编码 | 项目名称 |  | 项目特征描述 | 计量 单位 |  | 工程量 | 金额（元）
[8 empty] | 综合单价 | 合价 | 其中
[10 empty] | 定额 人工费 |  | 定额 机械费 | 暂估价
4 | 050102001003 | 栽植乔木 |  | 1、种类：桂花 2、胸径：10以内 3、起挖方式：各潜在投标人自行查勘现场，综合考虑，中标后不予调整 4、养护期：三级养护1年 5、其他：具体详见图纸、图集、答疑、招标文件、政府相关文件、规范等其他资料、满足验收要求； | 株 |  | 30.000 | 133.50 | 4005.00 | 2018.10 |  | 810.60
5 | 050102002001 | 栽植灌木 |  | 1、种类：红叶石楠球 2、冠丛高：1.8米 3、起挖方式：各潜在投标人自行查勘现场，综合考虑，中标后不予调整 4、养护期：三级养护1年 5、其他：具体详见图纸、图集、答疑、招标文件、政府相关文件、规范等其他资料、满足验收要求； | 株 |  | 42.000 | 64.18 | 2695.56 | 1682.10 |  | 137.76
6 | 050102002002 | 栽植灌木 |  | 1、种类：花石榴 2、冠丛高：1.8米 3、起挖方式：各潜在投标人自行查勘现场，综合考虑，中标后不予调整 4、养护期：三级养护1年 5、其他：具体详见图纸、图集、答疑、招标文件、政府相关文件、规范等其他资料、满足验收要求； | 株 |  | 23.000 | 74.02 | 1702.46 | 1080.08 |  | 76.82
测评合格编号:2021JS-02【新点2013清单造价V10.0安徽版】
E.1 分部分项工程量清单计价表
工程名称：九铭云府槐花路红线内绿化迁移项目 | [5 empty] | 标段： |  |  |  |  | 第3页 共7页
序号 | 项目编码 | 项目名称 |  | 项目特征描述 | 计量 单位 |  | 工程量 | 金额（元）
[8 empty] | 综合单价 | 合价 | 其中
[10 empty] | 定额 人工费 |  | 定额 机械费 | 暂估价
7 | 050102002003 | 栽植灌木 |  | 1、种类：樱花 2、地径：8CM 3、起挖方式：各潜在投标人自行查勘现场，综合考虑，中标后不予调整 4、养护期：三级养护1年 5、其他：具体详见图纸、图集、答疑、招标文件、政府相关文件、规范等其他资料、满足验收要求； | 株 |  | 21.000 | 74.04 | 1554.84 | 986.37 |  | 70.35
8 | 050102007001 | 栽植色带 |  | 1、各潜在投标人自行查勘现场，综合考虑，中标后不予调整 2、单位面积株数：25株/m2 3、养护期：三级养护1年 4、其他：具体详见图纸、图集、答疑、招标文件、政府相关文件、规范等其他资料、满足验收要求； | m2 |  | 150.000 | 27.97 | 4195.50 | 2773.50 |  | 99.00
9 | WB050102022001 | 起挖乔木 |  | 1、乔木种类：银杏 2、乔木胸径：20以内 3、起挖方式：各潜在投标人自行查勘现场，综合考虑，中标后不予调整 4、其他：起挖过程中务必保证苗木不被损坏，有利于重新种植；具体详见图纸、图集、答疑、招标文件、政府相关文件、规范等其他资料、满足验收要求； | 株 |  | 17.000 | 650.88 | 11064.96 | 4993.07 |  | 1792.82
测评合格编号:2021JS-02【新点2013清单造价V10.0安徽版】
E.1 分部分项工程量清单计价表
工程名称：九铭云府槐花路红线内绿化迁移项目 | [5 empty] | 标段： |  |  |  |  | 第4页 共7页
序号 | 项目编码 | 项目名称 |  | 项目特征描述 | 计量 单位 |  | 工程量 | 金额（元）
[8 empty] | 综合单价 | 合价 | 其中
[10 empty] | 定额 人工费 |  | 定额 机械费 | 暂估价
10 | WB050102022002 | 起挖乔木 |  | 1、乔木种类：女贞 2、乔木胸径：15以内 3、起挖方式：各潜在投标人自行查勘现场，综合考虑，中标后不予调整 4、其他：起挖过程中务必保证苗木不被损坏，有利于重新种植；具体详见图纸、图集、答疑、招标文件、政府相关文件、规范等其他资料、满足验收要求； | 株 |  | 11.000 | 307.05 | 3377.55 | 1643.18 |  | 537.57
11 | WB050102022003 | 起挖乔木 |  | 1、乔木种类：桂花 2、乔木胸径：10以内 3、起挖方式：各潜在投标人自行查勘现场，综合考虑，中标后不予调整 4、其他：起挖过程中务必保证苗木不被损坏，有利于重新种植；具体详见图纸、图集、答疑、招标文件、政府相关文件、规范等其他资料、满足验收要求； | 株 |  | 30.000 | 107.52 | 3225.60 | 1356.60 |  | 710.10
测评合格编号:2021JS-02【新点2013清单造价V10.0安徽版】
E.1 分部分项工程量清单计价表
工程名称：九铭云府槐花路红线内绿化迁移项目 | [5 empty] | 标段： |  |  |  |  | 第5页 共7页
序号 | 项目编码 | 项目名称 |  | 项目特征描述 | 计量 单位 |  | 工程量 | 金额（元）
[8 empty] | 综合单价 | 合价 | 其中
[10 empty] | 定额 人工费 |  | 定额 机械费 | 暂估价
12 | WB050102026001 | 起挖灌木 |  | 1、灌木种类：红叶石楠球 2、灌丛高或蓬径：1.8米 3、起挖方式：各潜在投标人自行查勘现场，综合考虑，中标后不予调整 4、其他：起挖过程中务必保证苗木不被损坏，有利于重新种植；具体详见图纸、图集、答疑、招标文件、政府相关文件、规范等其他资料、满足验收要求； | 株 |  | 42.000 | 37.00 | 1554.00 | 905.52
13 | WB050102026002 | 起挖灌木 |  | 1、灌木种类：花石榴 2、灌丛高或蓬径：1.8米 3、起挖方式：各潜在投标人自行查勘现场，综合考虑，中标后不予调整 4、其他：起挖过程中务必保证苗木不被损坏，有利于重新种植；具体详见图纸、图集、答疑、招标文件、政府相关文件、规范等其他资料、满足验收要求； | 株 |  | 23.000 | 37.00 | 851.00 | 495.88
14 | WB050102026003 | 起挖灌木 |  | 1、灌木种类：樱花 2、地径：8CM 3、起挖方式：各潜在投标人自行查勘现场，综合考虑，中标后不予调整 4、其他：起挖过程中务必保证苗木不被损坏，有利于重新种植；具体详见图纸、图集、答疑、招标文件、政府相关文件、规范等其他资料、满足验收要求； | 株 |  | 21.000 | 37.00 | 777.00 | 452.76
测评合格编号:2021JS-02【新点2013清单造价V10.0安徽版】
E.1 分部分项工程量清单计价表
工程名称：九铭云府槐花路红线内绿化迁移项目 | [5 empty] | 标段： |  |  |  |  | 第6页 共7页
序号 | 项目编码 | 项目名称 |  | 项目特征描述 | 计量 单位 |  | 工程量 | 金额（元）
[8 empty] | 综合单价 | 合价 | 其中
[10 empty] | 定额 人工费 |  | 定额 机械费 | 暂估价
15 | WB050102028001 | 起挖色带 |  | 1、各潜在投标人自行查勘现场，综合考虑，中标后不予调整 2、其他：起挖过程中务必保证苗木不被损坏，有利于重新种植；具体详见图纸、图集、答疑、招标文件、政府相关文件、规范等其他资料、满足验收要求； | m2 |  | 150.000 | 3.06 | 459.00 | 273.00
|  | 分部小计 | [6 empty] | 50452.77
| 0504 | 其他项目 | [6 empty] | 3294.09
16 | 050403001001 | 树木支撑架 |  | 1、支撑材料规格：四角支撑 2、其他：具体详见图纸、图集、答疑、招标文件、政府相关文件、规范等其他资料、满足验收要求； | 株 |  | 17.000 | 28.31 | 481.27 | 95.20
17 | 050403001002 | 树木支撑架 |  | 1、支撑材料规格：三角支撑 2、其他：具体详见图纸、图集、答疑、招标文件、政府相关文件、规范等其他资料、满足验收要求； | 株 |  | 85.000 | 21.32 | 1812.20 | 357.00
18 | 050403002001 | 草绳绕树干 |  | 1、胸径（干径）：20以内 2、草绳所绕树干高度：1.5米 3、其他：具体详见图纸、图集、答疑、招标文件、政府相关文件、规范等其他资料、满足验收要求； | 株 |  | 102.000 | 9.81 | 1000.62 | 329.46
|  | 分部小计 | [6 empty] | 3294.09
| 001 | 补充分部 | [6 empty] | 6970.28
测评合格编号:2021JS-02【新点2013清单造价V10.0安徽版】
E.1 分部分项工程量清单计价表
工程名称：九铭云府槐花路红线内绿化迁移项目 | [5 empty] | 标段： |  |  |  |  | 第7页 共7页
序号 | 项目编码 | 项目名称 |  | 项目特征描述 | 计量 单位 |  | 工程量 | 金额（元）
[8 empty] | 综合单价 | 合价 | 其中
[10 empty] | 定额 人工费 |  | 定额 机械费 | 暂估价
19 | ZB050101001001 | 苗木运输费用 |  | 1、全部苗木根据业主要求，运输至指定地点移栽（亳芜电子信息产业园C区西侧围墙外） | 项 |  | 1.000 | 6970.28 | 6970.28 |  |  | 1527.34
|  | 分部小计 | [6 empty] | 6970.28
测评合格编号:2021JS-02【新点2013清单造价V10.0安徽版】

## 3.3 附录F 措施项目清单计价表
附录F 措施项目清单与计价表
工程名称：九铭云府槐花路红线内绿化迁移项目 |  |  |  | 标段： |  |  | 第1页 共1页
序号 | 项目编码 |  | 项目名称 |  | 计算基础 | 费率（%） |  | 金额（元）
1 | YC-01 |  | 夜间施工增加费 |  | 35965.44 | 0.500 |  | 179.83
2 | YC-02 |  | 二次搬运费 |  | 35965.44 | 0.800 |  | 287.72
3 | YC-03 |  | 冬雨季施工增加费 |  | 35965.44 | 1.000 |  | 359.65
4 | YC-04 |  | 已完工程及设备保护费 |  | 35965.44 | 0.200 |  | 71.93
5 | YC-05 |  | 工程定位复测费 |  | 35965.44 | 0.600 |  | 215.79
6 | YC-06 |  | 临时保护设施费 |  | 35965.44 | 0.200 |  | 71.93
7 | YC-07 |  | 反季节栽植措施费 |  | 35965.44 | 0.300 |  | 107.90
8 | YC-08 |  | 赶工措施费 |  | 35965.44 | 2.000 |  | 719.31
合 计 | [7 empty] | 2014.06
测评合格编号:2021JS-02【新点2013清单造价V10.0安徽版】

## 3.4 附录G 不可竞争项目清单与计价表
附录G 不可竞争项目清单与计价表
工程名称：九铭云府槐花路红线内绿化迁移项目 |  |  |  | 标段： |  |  | 第1页 共1页
序号 | 项目编码 |  | 项目名称 |  | 计算基数 | 费率（%） |  | 金额（元）
1 | YF-01 |  | 环境保护费 |  | 35965.44 | 1.750 |  | 629.40
2 | YF-02 |  | 文明施工费 |  | 35965.44 | 3.050 |  | 1096.95
3 | YF-03 |  | 安全施工费 |  | 35965.44 | 2.160 |  | 776.85
4 | YF-04 |  | 临时设施费 |  | 35965.44 | 3.200 |  | 1150.89
5 | YF-05 |  | 环境保护税 |  | 0
合 计 | [7 empty] | 3654.09
测评合格编号:2021JS-02【新点2013清单造价V10.0安徽版】

## 3.5 H.1 其他项目清单与计价汇总表
H.1 其他项目清单与计价汇总表
工程名称：九铭云府槐花路红线内绿化迁移项目 |  |  | 标段： |  | 第1页 共1页
序号 | 项目名称 |  |  | 金额(元)
1 | 暂列金额
2 | 专业工程暂估价
3 | 计日工
4 | 总承包服务费
合 计
测评合格编号:2021JS-02【新点2013清单造价V10.0安徽版】

## 3.6 附录I 税金计价表
附录I 税金计价表
工程名称：九铭云府槐花路红线内绿化迁移项目 |  |  |  | 标段： |  | 第1页 共1页
序号 | 项目名称 |  | 计算基础 |  | 计算基数 |  | 费率(％) | 金额(元)
1 | 增值税 |  | 分部分项工程费+措施项目费+不可竞争费+其他项目费 |  | 66385.29 |  | 9.000 | 5974.68
合 计 | [7 empty] | 5974.68
测评合格编号:2021JS-02【新点2013清单造价V10.0安徽版】

## 3.7 人材机汇总表
人材机汇总表
工程名称：九铭云府槐花路红线内绿化迁移项目 |  |  |  | 标段： |  |  | 第1页 共1页
材料编号 | 材料名称 |  | 单位 |  | 用量 | 现行价 |  | 合价
0001A01B01BC | 综合工日 |  | 工日 |  | 191.248 | 158.00 |  | 30217.15
| 人工小计 |  | 元 |  |  |  |  | 30217.15
0103A03B61CB | 镀锌铁丝 12号 |  | kg |  | 10.200 | 3.57 |  | 36.41
0229A13B01CB | 麻绳 |  | kg |  | 42.500 | 9.40 |  | 399.50
0233A05B01CB | 草绳 |  | kg |  | 1430.000 | 2.14 |  | 3060.20
1435A76B01CB | 药剂 |  | kg |  | 9.707 | 25.64 |  | 248.88
3227A01B01CB | 肥料 |  | kg |  | 132.908 | 1.28 |  | 170.12
3230A03B51BD | 树棍 长1.2m |  | 根 |  | 323.000 | 5.00 |  | 1615.00
3411A13B01BV | 水 |  | m3 |  | 80.151 | 2.80 |  | 224.42
CL-D00001 | 苗木运输费用 |  | 项 |  | 1.000 | 5000.00 |  | 5000.00
| 材料小计 |  | 元 |  |  |  |  | 10754.53
990304004 | 汽车式起重机 8t |  | 台班 |  | 5.268 | 763.67 |  | 4023.01
990304016 | 汽车式起重机 16t |  | 台班 |  | 3.893 | 958.70 |  | 3732.22
990401030 | 载重汽车 8t |  | 台班 |  | 1.700 | 501.85 |  | 853.15
990409020 | 洒水车 4000L |  | 台班 |  | 1.239 | 468.64 |  | 580.46
| 机械小计 |  | 元 |  |  |  |  | 9188.84
| 总合计 |  | 元 |  |  |  |  | 50160.52
测评合格编号:2021JS-02【新点2013清单造价V10.0安徽版】